## lavirint za deciju igraonicu- 1
povrsina
LAVIRINT 1 za deciju igraonicu |  |  | 9m2 |  | Mesto isporuke: SJENICA
LAVIRINT 1
Dimenzija: 3mx3m | (povrsina 9m2) |  |  | visina 2,4m
Oprema unutar lavirinta - minimum:
spust 1 kom., penjalica 1kom., visuljak 6kom, čekić ljuljaska 3 kom, disk ljuljaska 1kom., trambolina 1kom., vreća za box 1kom., lopta 1kom., kaskadno penjanje 1 kom.
Kavez/Konstrukcija :
Čelicna kutija 30x30x1,5 mm |  |  | (Konstrukcija za lavirint se izradjuje od cevi profila 30 x 30 x 1,5 mm debljina zida(s/v/d).
Izolacija: Isoflex 35/9 ili slicna
Ceradno platno minimum 580gr/m2
Podne strunjače:
Lesonit debljine minimum 3mm
Sundjer debljine minimum 3 cmS20kg/m3 |  | 3cm S20kg/m3
Ceradno platno minimum 580gr/m2
Strunjače (gornji nivo)
Univer debljine minimum 18mm
Sundjer debljine minimum 3cm S20kg/m3
Ceradno platno minimum 580gr/m2
Penjalica/Spust:
Furnirane medijapan ploce minimum 19mm
Sundjer debljine minimum 1cm S20kg/m3
Stafla 5cm x 8 cm
Izolacija: Isoflex 35/9 ili slicna
Ceradno platno minimum 580gr/m2
Mreža: Kanap debljine minimum 4mm od poliestera
Kocka 6cmx6cm
NAPOMENA: Priložiti ateste I sertifikate za prihvatanje I izdavanje sertifikata za protiv požarnu zaštitu. Izradjeno prema standardima EN 1176.

## lavirint za deciju igraonicu-2
Lavirint za deciju igraonicu-2 |  | Mesto isporuke: | LESKOVAC
povrsina:10m2
1 | Površina:10m2 Dimenzija(s/d/v)5m x 2m x 2,4m
2 | Lavirint se sastoji od: minimum (1 tobogana ,1 penjalica,spratne I podne ploce, 4 kom valjaka za provlacenje ,most 1 kom,zastitna mreza oko celokupne povrsine lavirinta).
3 | Kavez/Konstrukcija : konstrukcija je povezana u poljima dimenzija 1.2m x 1.3m . Konstrukcija za lavirint se izradjuje od cevi profila 30 x 30 x 1,5 mm debljina zida(s/v/d). Preko cevi se postavlja armafleks izolacija u debljini 35/9 ili slicna. Preko toga se postavlja pvc platno od 690gr/m2. Konstrukcija je u beloj boji. Kavez -montažno demontažnog tipa.
4 | Spratne ploce: Materijal:daske debljine minimum 21mm ,oblazu se sundjerom debljine minimum 3cm/25, I PVC platnom minimum 690gr/m2. Donja strana daske je tapacirana sundjerom debljine minimum 10mm. . Ploce su u raznim bojama.
5 | Podne ploce: Materijal:sirova iverica debljine minimum 18mm,sundjer debljine minimum 5cm/20 I pvc platno od 690gr/m2. Montiraju se na pod u unutrasnjost kaveza. Montazno demontaznog tipa.Boja ploca je siva metalik ili siva .
6 | Prepreke I rekviziti: Se izradjuju od sundjera debljine 3cm gustine 20,pvc platna od 690gr/m2,lesonita od 0.50mm,kartonskih impregniranih cevi debljine do 0,5mm otpornih na habanje .
7 | Mreza: Rucno cvorovana u kocke velicine 5cm x 5 cm,od polyamidnog konca sa jezgrom konca u boji cvstoce preko 34. Mreza podrazumeva svu zastitnu mrezu oko kaveza I unutar kaveza na delovima gde je ugrozena ili predpostavljena opasnost za decu .
8 | Ploce penjalice I spustalice: Materijal: daska blazujka debljine minimum 21mm ,sundjer debljine minimu 3cm,I PVC platno od 690gr/m2. Penjalice I spustalice su sa zadnje strane oblozene PVC platnom u boji pricvrscene lepljenjem za podlogu.
9 | Valjci za provlacenje : Materijal: plasticnie cevi ,oblozene sundjerom debljine minimum 5cm I pvc platnom.Napravljeni su od daske "blazujke" debljine minimum 21mm I oblazu se sundjerom I PVC platnom od 690gr/m2 raznih boja.
10 | Tobogan(pravljen): Od daske blazujke debljine 21mm oblazu se sundjerom I PVC platnom od 690gr/m2 ,ivice tobogana odnosno rukohvati se takodje prave od daske blazujke oblozene obostrano.
11 | Tapaciranje podova: Od sirove iverice debljine 18mm sundjera debljine 30mm i pvc platnom od 690gr/m2
NAPOMENA: Priložiti ateste I sertifikate za prihvatanje I izdavanje sertifikata za protiv požarnu zastitu. Izradjeno prema standardima EN 1176.

## lavirint za deciju igraonicu-3
povrsina
LAVIRINT 3 za deciju igraonicu |  |  |  | 16m2 | Mesto isporuke: BUJANOVAC
LAVIRINT 3
Povrsina: | 16m2 | (4m x 4m H-2.4m )
Oprema unutar lavirinta:
Minimum (Soft spust 1 kom.,visuljak 6kom,valjkasta penjalica 1 kom.,cekic ljuljaska 6kom,disk ljuljaska 3 kom,trambolina 1kom.,dupli kos 1kom.,vreca za box 1 kom.,lopta 1kom.,kaskadno penjanje 1kom.,ugradna trambolina 1kom).
Kavez/Konstrukcija :
Celicna kutija 30x30x1,5 mm |  |  |  | Konstrukcija za lavirint se izradjuje od cevi profila 30 x 30 x 1,5 mm debljina zida(s/v/d).
Izolacija: Isoflex 35/9 ili slicna
Ceradno platno minimum 580gr/m2
Podne strunjace:
Lesonit debljine minimum 3mm
Sundjer debljine minimum 3 cmS20kg/m3 |  |  | 3cm S20kg/m3
Ceradno platno minimum 580gr/m2
Strunjace (gornji nivo)
Univer debljine minimum 18mm
Sundjer debljine minimum 3cm S20kg/m3
Ceradno platno minimum 580gr/m2
Penjalica/Spust:
Furnirane medijapan ploce minimum 19mm
Sundjer debljine minimum 1cm S20kg/m3
Stafla 5 x 8 cm
Izolacija: Isoflex 35/9 ili slicna
Ceradno platno minimum 580gr/m2
Mreza: Kanap debljine minimum 4mm od poliestera
Kocka 6cmx6cm
NAPOMENA: Priloziti ateste I sertifikate za prihvatanje I izdavanje sertifikata za protiv pozarnu zastitu. Izradjeno prema standardima EN 1176.

## lavirint za deciju igraonicu-4
Lavirint za deciju igraonicu-4 |  | Mesto isporuke: ALEKSINAC
Povrsina:18,6m2
1 | Povrsina : 18,6 m2 ; visina 2,7m Lavirint se sastoji od: Minimum (1 tobogana ,1 penjalica,spratne I podne ploce, 4 kom valjaka za provlacenje ,most 1 kom,zastitna mreza oko celokupne povrsine lavirinta. )
2 | Kavez/Konstrukcija : Konstrukcija za lavirint se izradjuje od cevi profila 30 x 30 x 1,5 mm debljina zida(s/v/d). Preko cevi se postavlja armafleks izolacija u debljini 35/9 ili slicna. Konstrukcija je povezana u poljima dimenzija 1.2m x 1.3m . Preko toga se postavlja pvc platno od 690gr/m2. Konstrukcija je u beloj boji. Kavez -montažno demontažnog tipa.
3 | Spratne ploce: Materijal:daske debljine minimum 21mm ,oblazu se sundjerom debljine minimum 3cm/25, I PVC platnom minimum 690gr/m2. Donja strana daske je tapacirana sundjerom debljine minimum 10mm. Ploce su u raznim bojama.
4 | Podne ploce: Materijal:sirova iverica debljine minimum 18mm,sundjer debljine minimum 5cm/20 I pvc platno od 690gr/m2. Montiraju se na pod u unutrasnjost kaveza. Montazno demontaznog tipa.Boja ploca je siva metalik ili siva .
5 | Prepreke I rekviziti: Se izradjuju od sundjera debljine 3cm gustine 20,pvc platna od 690gr/m2,lesonita od 0.50mm,,kartonskih impregniranih cevi debljine do 0,5mm otpornih na habanje .
6 | Mreza: Rucno cvorovana u kocke velicine 5cm x 5 cm,od polyamidnog konca sa jezgrom konca u boji cvstoce preko 34. Mreza podrazumeva svu zastitnu mrezu oko kaveza I unutar kaveza na delovima gde je ugrozena ili predpostavljena opasnost za decu .
7 | Ploce penjalice I spustalice: Materijal: daska blazujka debljine minimum 21mm ,sundjer debljine minimu 3cm,I PVC platno od 690gr/m2. Penjalice I spustalice su sa zadnje strane oblozene PVC platnom u boji pricvrscene lepljenjem za podlogu.
8 | Valjci za provlacenje : Materijal: plasticnie cevi ,oblozene sundjerom debljine minimum 5cm I pvc platnom.Napravljeni su od daske "blazujke" debljine minimum 21mm I oblazu se sundjerom I PVC platnom od 690gr/m2.
9 | Tobogani(pravljeni): Od daske blazujke debljine 21mm oblazu se sundjerom I PVC platnom od 690gr/m2 ,ivice tobogana odnosno rukohvati se takodje prave od daske blazujke oblozene obostrano.
10 | Tapaciranje podova: Od sirove iverice debljine 18mm sundjera debljine 30mm i pvc platnom od 690gr/m2
NAPOMENA: Priloziti ateste I sertifikate za prihvatanje I izdavanje sertifikata za protiv pozarnu zastitu. Izradjeno prema standardima EN 1176.

## trambolina 1
TRAMBOLINA 1
komada:1
1 | Materijal: metalne cevi debljine minimum 30x 30 x 15mm, armaflex izolacija 42/13mm ili slicna, pvc platno od minimum 690gr.m2 . Spajanje se vrsi lepljenjem. Platno za skakanje minimum 1200gr.m2 gustine se prosiva i montira na trambolinu.
2 | Povrsina: 2m2 Dimenzije (s/d/v ):100cm x 200cm x 220 cm Oblik:kockastog oblika Oko tramboline se nalazi zastitna mreza.
Mesto isporuke: LESKOVAC

## trambolina 2
TRAMBOLINA 2
komada:1
1 | Materijal: metalne cevi debljine minimum 30x 30 x 15mm, armaflex izolacija 42/13mm ili slicna, pvc platno od minimum 690gr.m2 . Spajanje se vrsi lepljenjem. Platno za skakanje minimum 1200gr.m2 gustine se prosiva i montira na trambolinu. Oko tramboline se nalazi zastitna mreza. Oblik:kockastog oblika
2 | Povrsina: 2,56m2
Mesto isporuke: ALEKSINAC

## baby bazen 1
BABY BAZEN SA LOPTICAMA 1
komada:1
1 | Bazen sa lopticama je tapaciran sa svih strana ( sirova iverica ,oblozena sundjerom gustine 30 ,oblaze se preko pvc platnom od 690gr.m2) i ima stranice za sedenje. Unutra su plasticne loptice raznih boja precnika minimum 8cm. Na 1 m2 ide 100 loptica.
2 | Povrsina bazena :2m2 Dimenzije:(s/d/v) odnosno 30 x 100 x 30cm jedna stranica bebi bazena I druga stranica (s/d/v)odnosno 30x 200x 30cm .
Mesto isporuke: LESKOVAC

## baby bazen 2
BABY BAZEN SA LOPTICAMA 2
komada:1
1 | Bazen sa lopticama je tapaciran sa svih strana ( sirova iverica ,oblozena sundjerom gustine 30 ,oblaze se preko pvc platnom od 690gr.m2) i ima stranice za sedenje. Unutra su plasticne loptice raznih boja precnika minimum 8cm. Na 1 m2 ide 100 loptica.
2 | Povrsina bazena :2,50 -2,60m2 Dubina bazena: 30cm Širina stranica: 30cm
Mesto isporuke: ALEKSINAC

## baby kutak-kvarcni pesak
BABY KUTAK |  | Mesto isporuke : BUJANOVAC | 1 kom
|  | Mesto isporuke: SJENICA | 1 kom
komada:2
1 | Dimenzije:2,25m2 ( 1.5m x 1.5m H-30cm )
2 | Sadrzaj:kvarcni pesak u boji za upotrebu u decijim igraonicama, igralistima
3 | Materijal: Lesonit debljine minimum 3mm; Univer debljine minimum 10mm; Sundjer debljine minimum1cm S20kg/m3; Sundjer debljine minimum3cm S20kg/m3; Ceradno platno minimum 580g/m2 Kvarcni pesak u boji

## deciji kutak
DEČIJI KUTAK
komada:1 KOMPLET
1 | Materijal za izradu: Čamovo drvo u konstruktivnom delu i šperovana iverica debljine minimum 10mm. Obradjeno i zaravnjenih ivica. Bojeno prirodnim bojama.
2 | Deciji kutak kuhinja Dimenzija kuhinjice s/d/v 30 x 100 x 100cm) Minimum opreme ( set za kafu, 2 serpice ,pribor za kuvanje,kuhinjska krpa ,kecelja I komplet za caj) . | Mesto isporuke: LESKOVAC
3 | Kutak doktor: Dimenzije(s/d/v) 30 x 80 x 120cm Minimum opreme (dve stolice i prateći elementi doktora koji su od plastike (komplet za pregled stetoskop,rukavice ,aparat za pritisak,spatula za pregled ,blok za pisanje I mantil)
4 | Kutak radionica za decake: dimenzije(s/d/v 30 x 70 x 80cm) Minimum opreme( komplet alata -srafciger,cekic ,kljuc ,kljesta komplet srafova manjih I vecih ,kecelja I zastitni slem)
5 | Kutak pijaca-market Dimenzije (s/d/v)40 x 90 x 120 cm Minimum opreme( sa plastičnim gajbicama u kojima se nalazi voće i povrće od plastike u dva seta po 12 komada raznog voca I po 12 kom raznog povrca).
6 | Kutak frizer I sminkanje: Dimenzije(s/d/v 30 x 120 x 120cm) Minimum opreme ( komplet ceseljeva I cetki ,1 frizerska stolica ,2 fena igracke ,komplet snalica ,ukosnica masni I traka , imitacija spreja za kosu I 1 mini samponjera).

## tapacirana zidna penjalica
Tapacirana zidna penjalica |  | Mesto isporuke: LESKOVAC | 1 kom
|  | Mesto isporuke: ALEKSINAC | 1 kom
komada:3 |  | Mesto isporuke: BUJANOVAC | 1 kom
1 | Dimenzije: 2.88m2 (s/v odnosno 2,4m x 1,2m)
2 | Materijal: Osnovna ploca daska blazujka debljine minimum 21mm ili univer debljine minimum 18mm preko koje se postavlja sundjer debljine minimum 3cm/25 gustine i PVC platno od minimum 690gr/m2 ili ceradno platno 580 g/m2 . Drvene precke za penjanje ,debljine minimum 21mm preko kojih se postavlja sundjer minimum 3cm/25gustine ,PVC platno mimimum 690gr/m2 ili ceradno platno minimum 580 g/m2 . Spajaju se za osnovnu plocu srafljenjem ,za zid se pricvrscuje srafljenjem tiplovskim srafovima od 120mm.Montirana je po visini . Osnovna ploca je u jednoj boji , a drvene precke su raznih boja.

## podno tapaciranje
podno tapaciranje
povrsina:81m2
1 | Materijal:sirova iverica debljine minimum 18mm; sundjer debljine minimum 30mm; pvc platno od minimum 690gr/m2 ili ceradno platno minimum 580g/m2. Boja:raznih boja. Paleta ponuđenih boja - minimum 3.
Mesto isporuke: LESKOVAC (20m2)
Mesto isporuke: ALEKSINAC ( 20m2)
Mesto isporuke: BUJANOVAC (20m2)
Mesto isporuke: SJENICA(21m2)

## trakasto tapaciranje zidova
Tapaciranje zidova -trakasto | NO | Radionica za izradu I opremanje decijih igraonica ASKA, BG | 13,2m2 | Mesto isporuke: SJENICA
Povrsina:13,2m2
Materijal:
Lesonit debljine minimum 3mm
Sundjer debljine minimum 2cm S20 kg/m3
Ceradno platno 580g/m2
Razlicitih dimenzija traka, razlicitih boja kao na slici.

## zidno tapaciranje
zidno tapaciranje
povrsina:40m2
1 | povrsina: 40m2
2 | Materijal: sirova iverica debljine minimum 18mm; sundjer debljine minimum 3cm/25 gustine , tapaciranje pvc platnom od minimum 690gr/m2.Na zid se postavlja lepljenjem.Boja: Razne boje. Paleta ponuđenih boja minimum 3.
Mesto isporuke: LESKOVAC (20m2)
Mesto isporuke: ALEKSINAC (20m2)

## tapacirani lilihip krugovi
komada
Lilihip krugovi tapacirani |  |  | NO | 8 | Mesto isporuke: SJENICA
Materijal : Lesonit debljine minimum 3mm
Sundjer minimum 2cm S20kg/m3
Ceradno platno 580g/m2
Opis: Krugovi u obliku lilihipa postavljenin na zid.
Razlicitih precnika, razlicitih boja kao na slici.

## foto tapete
povrsina
Foto tapete |  |  | Happy kids BG | 4,5m2 | Mesto isporuke:SJENICA
Dimenzije: 4,5 m2
Materijal:Folija sa printom sa decijim motivima | Folija sa printom sa decijim motivima. Minimum 3 različita dečija motiva
Namena: | ukrasavanje zidova
4,5 ili 14,5

## folije za stakla
|  | komada | ukupno
Folije za stakla | NO | 1 |  | Mesto isporuke: SJENICA
Povrsina:14m2
Opis: Samolepljiva folija sa decijim motivima kroz koju se ne vidi unutrasnjost a sa druge strane kroz poledjinu folije jasno se vidi spoljasnost, uz efekat toniranog stakla sa printom. Minimum tri različita dečija motiva.

## kucica za decu
Kucica za decu |  | Mesto isporuke: ALEKSINAC | 1 kom
komada:1
Opis | Napravljena je od metalne konstukcije trouglastog oblika (stajace ispod stepenica). U kucici su dva reda polja, jedan red polja su stepenice ( sirine 50* duzine 50cm ) sluzi za penjanje a drugi je izradjen u vidu tobogana (sirine 50cm, duzina 220cm ) kroz koji se spustaju i tako izlaze iz kucice. Od spolja gledano kucica bi izgledala kao parce sira sa rupicama (gde bi deca bila sa maskama miseva koji kroz nju prolaze). Cela konstrukcija kucice je tapacirana armafleks izolacijom 42/13 ili slicnom I pvc platnom minimum 690gr/m2. Oko kucice se nalazi zastitna mreza koja je cvorovana u polja velicine 5cm x 5cm. Spoljasnja strana kucice je oblozena daskama koje su tapacirane sundjerom i pvc platnom na kome je ištampana slika.
Dimenzije kucice | duzina 320m, sirina 120cm, najvisa tacka na krovu 270cm

## stolarska radionica
deciji kutak- stolarska radionica |  | Mesto isporuke: BUJANOVAC | 1 kom
komada:1
1 | Elementi: radni sto, stolarska stega, vinkla
2 | Dimenzije:minimum 50cm x minimum 60cm x minimum 35cm
3 | Materijal:bukovi profili, univer minimum 18mm debljine, lesonit minimum 3 mm debljine, MDF minimum 10mm debljine;(ABS kant 2mm, ABS kant 1 mm)

## kuhinja za devojcice
Deciji kutak- kuhinja za devojcice |  | Mesto isporuke:BUJANOVAC | 1 kom
komada:1
1 | Elementi: minimum sporet I sudopera
2 | Dimenzije:minimum 90cm x minimum 60cm x minimum 35cm
3 | Materijal: univer minimum 18mm debljine u boji, lesonit minimum 3 mm debljine, pleksiglas minimum 1 mm debljine, kantovanih ivica (ABS kant 2mm, ABS kant 1 mm)

## soft program
soft program |  | Mesto isporuke:BUJANOVAC 1 kom
komada:1
1 | Dimenzije: minimum 90cm x minimum 60cm x minimum 35cm
2 | Elementi: stepenice (minimum 60cm x minimum 50cm x minimum 45cm);tunel (minimum 50cm x minimum 60cm x minimum 45cm); spust (minimum 50cm x minimum 60cm x minimum 45cm)
3 | Materijal: Univer minimum 10mm debljine , sundjer S20kg/m3.retex70g/m2, eko koza

## vrteska
komada 1
VRTESKA | R-160cm | H-2.4m
sa 4 sedista
Celicna kutija 30x30x1,8mm |  |  | (deo konstrukcije)
Celicna sipka f-20mm
Sundjer debljine minimum 3cm S20kg/m3
Sundjer debljine minimum 1cm S20kg/m3
Univer debljine minimum 18mm
Lesonit debljine minimum 3mm
kanap minimum f-6mm
ceradno platno 580g/m2
Vrteška se okreće manuelno, bez bilo kakvih motora
Mesto isporuke: SJENICA